## AE1 english
FECHA | 2010-01-30
PUNTOS DE INSPECCIÓN. |  | OK | NOK | NO APLICA | COMPROBAR | COMENTARIOS
ENTRADA
Puertas principal |  |  |  |  | Golpeada o astillada, arrastra, abre, cierra perfectamente sin rozar suelo.Los clavos están disimulados
Puerta de paso |  |  |  |  | Golpeada o astillada, arrastra, abre, cierra perfectamente sin rozar suelo.Los clavos están disimulados
Cerradura |  |  |  |  | Todas las vueltas encajan perfectamente
Marco puerta |  |  |  |  | No Golpeado ni astillado. Clavos disimulados y terminaciones perfectas.
Picaportes y tiradores |  |  |  |  | Sin arañar
Armarios |  |  |  |  | Rozaduras, puertas abren y cierran perfectamente, forrados interiormente
Tarima |  |  |  |  | Terminaciones en paredes, uniones con habitaciones, no suena, no levanta, pisar toda la superficie.
Rodapies |  |  |  |  | Ajuste perfecto de los tramos, fijación correcta a la pared, y clavos de fijación sisimulados.
Paredes |  |  |  |  | Verificar homogeneidad, posibles barrigas y desniveles.
Paredes en juntas con ventanas. |  |  |  |  | Verificar las juntas con ventanas. No grietas.
Techo |  |  |  |  | Verificar homogeneidad, posibles barrigas y desniveles.
Pintura |  |  |  |  | Toda la superficie cubierta y homogénea, mismo tono de color que resto para detectar maquilaje de humedades con varias capas. En caso de cotelé, verificar esquinas.
Escayola |  |  |  |  | Verificar rotura de azulejos en parte alta, por colocamiento de escayola.
Azulejos |  |  |  |  | Tocar todos los azulejos con moneda y ver que no hay aristas ni sueltos. Comprobar nivel de colocación, y que su vertical es homogénea (todos los azulejos terminan a la misma altura). Comprobar lechada suficiente.
Ventanas |  |  |  |  | Abrir y cerrar ventanas.No desajustes en los mecanismos del cierre. Verificar nivel de la hoja.
Cristales |  |  |  |  | En caso de Climalit, comprobar espesor según memoria de calidades. Revisar arañazos y juntas de aluminio.
Persianas |  |  |  |  | Subir y bajar todas las persinas hasta el máximo.Comprobar que todas cierran perfectamente y no hay atascos ni desniveles.
Interruptores y enchufes |  |  |  |  | Comprobar que el mecanismo funciona correctamente y no hay roturas en el plástico. En habitaciones con más de un enchufe, comprobar conmutación de los mismos. Verificar número de enchufes según normativa.
Luces |  |  |  |  | Comprobar que todas funcionan y los remates estan bien hechos y posicionados según plano.
Portero eléctrico o videoportero |  |  |  |  | Comprobar que abre, cierra y se ve perfectamente.
Sistema domótico |  |  |  |  | Comprobar que funciona y solicitar manual de usuario.
Radiador |  |  |  |  | Uno por estancia preferiblemente debajo de las ventanas. Válvula de reglaje, purgador, y termostato funciona.
EL COMPRADOR
DATE: | 2010-01-30
EL VENDEDOR
FECHA | 2010-01-30
PUNTOS DE INSPECCIÓN. |  | OK | NOK | NO APLICA | COMPROBAR | COMENTARIOS
COCINA
Puertas principal |  |  |  |  | Golpeada o astillada, arrastra, abre, cierra perfectamente sin rozar suelo.Los clavos están disimulados
Puerta de paso |  |  |  |  | Golpeada o astillada, arrastra, abre, cierra perfectamente sin rozar suelo.Los clavos están disimulados
Cerradura |  |  |  |  | Todas las vueltas encajan perfectamente
Marco puerta |  |  |  |  | No Golpeado ni astillado. Clavos disimulados y terminaciones perfectas.
Picaportes y tiradores |  |  |  |  | Sin arañar
Armarios |  |  |  |  | Rozaduras, puertas abren y cierran perfectamente, forrados interiormente
Tarima |  |  |  |  | Terminaciones en paredes, uniones con habitaciones, no suena, no levanta, pisar toda la superficie.
Rodapies |  |  |  |  | Ajuste perfecto de los tramos, fijación correcta a la pared, y clavos de fijación sisimulados.
Paredes |  |  |  |  | verificar homogeneidad, posibles barrigas y desniveles.
Paredes en juntas con ventanas. |  |  |  |  | Verificar las juntas con ventanas. No grietas.
Techo |  |  |  |  | verificar homogeneidad, posibles barrigas y desniveles.
Pintura |  |  |  |  | toda la superficie cubierta y homogénea, mismo tono de color que resto para detectar maquilaje de humedades con varias capas. En caso de cotelé, verificar esquinas.
Escayola |  |  |  |  | Verificar rotura de azulejos en parte alta, por colocamiento de escayola.
Azulejos |  |  |  |  | Tocar todos los azulejos con moneda y ver que no hay aristas ni sueltos. Comprobar nivel de colocación, y que su vertical es homogénea (todos los azulejos terminan a la misma altura). Comprobar lechada suficiente.
Ventanas |  |  |  |  | Abrir y cerrar ventanas.No desajustes en los mecanismos del cierre. Verificar nivel de la hoja.
Cristales |  |  |  |  | En caso de Climalit, comprobar espesor según memoria de calidades. Revisar arañazos y juntas de aluminio.
Persianas |  |  |  |  | Subir y bajar todas las persinas hasta el máximo.Comprobar que todas cierran perfectamente y no hay atascos ni desniveles.
Interruptores y enchufes |  |  |  |  | Comprobar que el mecanismo funciona correctamente y no hay roturas en el plástico. En habitaciones con más de un enchufe, comprobar conmutación de los mismos. Verificar número de enchufes según normativa.
Luces |  |  |  |  | comprobar que todas funcionan y los remates estan bien hechos y posicionados según plano.
Portero eléctrico o videoportero |  |  |  |  | Comprobar que abre, cierra y se ve perfectamente.
Sistema domótico |  |  |  |  | Comprobar que funciona y solicitar manual de usuario.
Radiador |  |  |  |  | Uno por estancia preferiblemente debajo de las ventanas. Válvula de reglaje, purgador, y termostato funciona.
Electrodomésticos |  |  |  |  | Verificar arañazos y fijación de los mismos. Comprobar apertura y cierre. Revisar si los modelos corresponden con la memoria de calidades y preguntar sobre la garantía de los mismos.
Fregadero |  |  |  |  | Comprobar arañazos, funcionamiento del triturador de basuras
Grifería |  |  |  |  | Abir todos los grifos y comprobar que no hay fugas en ninguna de las tuberías vistas. Abrir y cerrar todos los grifos comprobando si gotean y si la cantidad de agua es suficiente en frio como en caliente. No hay ruidos.
Simultaneidad de caudal de agua |  |  |  |  | Hacer funcionar simultáneamente los grifos de la bañera y lavabo en los cuartos de baño, del fregadero de la cocina y una bañera. Con estas simultaneidades no se debería apreciar reducción del caudal.
Enchufes |  |  |  |  | 2 Enchufes de 10A, 2 Enchufes de 16A y uno de 25A
DATE: | 2010-01-30 |  | EL COMPRADOR
EL VENDEDOR
FECHA | 2010-01-30
PUNTOS DE INSPECCIÓN. |  | OK | NOK | NO APLICA | COMPROBAR | COMENTARIOS
SALÓN COMEDOR
Puertas principal |  |  |  |  | Golpeada o astillada, arrastra, abre, cierra perfectamente sin rozar suelo.Los clavos están disimulados
Puerta de paso |  |  |  |  | Golpeada o astillada, arrastra, abre, cierra perfectamente sin rozar suelo.Los clavos están disimulados
Cerradura |  |  |  |  | Todas las vueltas encajan perfectamente
Marco puerta |  |  |  |  | No Golpeado ni astillado. Clavos disimulados y terminaciones perfectas.
Picaportes y tiradores |  |  |  |  | Sin arañar
Armarios |  |  |  |  | Rozaduras, puertas abren y cierran perfectamente, forrados interiormente
Tarima |  |  |  |  | Terminaciones en paredes, uniones con habitaciones, no suena, no levanta, pisar toda la superficie.
Rodapies |  |  |  |  | Ajuste perfecto de los tramos, fijación correcta a la pared, y clavos de fijación sisimulados.
Paredes |  |  |  |  | verificar homogeneidad, posibles barrigas y desniveles.
Paredes en juntas con ventanas. |  |  |  |  | Verificar las juntas con ventanas. No grietas.
Techo |  |  |  |  | verificar homogeneidad, posibles barrigas y desniveles.
Pintura |  |  |  |  | toda la superficie cubierta y homogénea, mismo tono de color que resto para detectar maquilaje de humedades con varias capas. En caso de cotelé, verificar esquinas.
Escayola |  |  |  |  | Verificar rotura de azulejos en parte alta, por colocamiento de escayola.
Azulejos |  |  |  |  | Tocar todos los azulejos con moneda y ver que no hay aristas ni sueltos. Comprobar nivel de colocación, y que su vertical es homogénea (todos los azulejos terminan a la misma altura). Comprobar lechada suficiente.
Ventanas |  |  |  |  | Abrir y cerrar ventanas.No desajustes en los mecanismos del cierre. Verificar nivel de la hoja.
Cristales |  |  |  |  | En caso de Climalit, comprobar espesor según memoria de calidades. Revisar arañazos y juntas de aluminio.
Persianas |  |  |  |  | Subir y bajar todas las persinas hasta el máximo.Comprobar que todas cierran perfectamente y no hay atascos ni desniveles.
Interruptores y enchufes |  |  |  |  | Comprobar que el mecanismo funciona correctamente y no hay roturas en el plástico. En habitaciones con más de un enchufe, comprobar conmutación de los mismos. Verificar número de enchufes según normativa.
Número de Enchufes |  |  |  |  | 1 Enchufe de 10A por cada 6m2 de superficie.
Luces |  |  |  |  | comprobar que todas funcionan y los remates estan bien hechos y posicionados según plano.
Portero eléctrico o videoportero |  |  |  |  | Comprobar que abre, cierra y se ve perfectamente.
Sistema domótico |  |  |  |  | Comprobar que funciona y solicitar manual de usuario.
Radiador |  |  |  |  | Uno por estancia preferiblemente debajo de las ventanas. Válvula de reglaje, purgador, y termostato funciona.
DATE: | 2010-01-30 |  | EL COMPRADOR |  |  | EL VENDEDOR
FECHA | 2010-01-30
PUNTOS DE INSPECCIÓN. |  | OK | NOK | NO APLICA | COMPROBAR | COMENTARIOS
HABITACIONES
Puertas principal |  |  |  |  | Golpeada o astillada, arrastra, abre, cierra perfectamente sin rozar suelo.Los clavos están disimulados
Puerta de paso |  |  |  |  | Golpeada o astillada, arrastra, abre, cierra perfectamente sin rozar suelo.Los clavos están disimulados
Cerradura |  |  |  |  | Todas las vueltas encajan perfectamente
Marco puerta |  |  |  |  | No Golpeado ni astillado. Clavos disimulados y terminaciones perfectas.
Picaportes y tiradores |  |  |  |  | Sin arañar
Armarios |  |  |  |  | Rozaduras, puertas abren y cierran perfectamente, forrados interiormente
Tarima |  |  |  |  | Terminaciones en paredes, uniones con habitaciones, no suena, no levanta, pisar toda la superficie.
Rodapies |  |  |  |  | Ajuste perfecto de los tramos, fijación correcta a la pared, y clavos de fijación sisimulados.
Paredes |  |  |  |  | verificar homogeneidad, posibles barrigas y desniveles.
Paredes en juntas con ventanas. |  |  |  |  | Verificar las juntas con ventanas. No grietas.
Techo |  |  |  |  | verificar homogeneidad, posibles barrigas y desniveles.
Pintura |  |  |  |  | toda la superficie cubierta y homogénea, mismo tono de color que resto para detectar maquilaje de humedades con varias capas. En caso de cotelé, verificar esquinas.
Escayola |  |  |  |  | Verificar rotura de azulejos en parte alta, por colocamiento de escayola.
Azulejos |  |  |  |  | Tocar todos los azulejos con moneda y ver que no hay aristas ni sueltos. Comprobar nivel de colocación, y que su vertical es homogénea (todos los azulejos terminan a la misma altura). Comprobar lechada suficiente.
Ventanas |  |  |  |  | Abrir y cerrar ventanas.No desajustes en los mecanismos del cierre. Verificar nivel de la hoja.
Cristales |  |  |  |  | En caso de Climalit, comprobar espesor según memoria de calidades. Revisar arañazos y juntas de aluminio.
Persianas |  |  |  |  | Subir y bajar todas las persinas hasta el máximo.Comprobar que todas cierran perfectamente y no hay atascos ni desniveles.
Interruptores y enchufes |  |  |  |  | Comprobar que el mecanismo funciona correctamente y no hay roturas en el plástico. En habitaciones con más de un enchufe, comprobar conmutación de los mismos. Verificar número de enchufes según normativa.
Número de Enchufes |  |  |  |  | 1 Enchufe
Luces |  |  |  |  | comprobar que todas funcionan y los remates estan bien hechos y posicionados según plano.
Portero eléctrico o videoportero |  |  |  |  | Comprobar que abre, cierra y se ve perfectamente.
Sistema domótico |  |  |  |  | Comprobar que funciona y solicitar manual de usuario.
Radiador |  |  |  |  | Uno por estancia preferiblemente debajo de las ventanas. Válvula de reglaje, purgador, y termostato funciona.
DATE: | 2010-01-30 |  | EL COMPRADOR |  |  | EL VENDEDOR
FECHA | 2010-01-30
PUNTOS DE INSPECCIÓN. |  | OK | NOK | NO APLICA | COMPROBAR | COMENTARIOS
CUARTOS DE BAÑO
Puertas principal |  |  |  |  | Golpeada o astillada, arrastra, abre, cierra perfectamente sin rozar suelo.Los clavos están disimulados
Puerta de paso |  |  |  |  | Golpeada o astillada, arrastra, abre, cierra perfectamente sin rozar suelo.Los clavos están disimulados
Cerradura |  |  |  |  | Todas las vueltas encajan perfectamente
Marco puerta |  |  |  |  | No Golpeado ni astillado. Clavos disimulados y terminaciones perfectas.
Picaportes y tiradores |  |  |  |  | Sin arañar
Armarios |  |  |  |  | Rozaduras, puertas abren y cierran perfectamente, forrados interiormente
Tarima |  |  |  |  | Terminaciones en paredes, uniones con habitaciones, no suena, no levanta, pisar toda la superficie.
Rodapies |  |  |  |  | Ajuste perfecto de los tramos, fijación correcta a la pared, y clavos de fijación sisimulados.
Paredes |  |  |  |  | verificar homogeneidad, posibles barrigas y desniveles.
Paredes en juntas con ventanas. |  |  |  |  | Verificar las juntas con ventanas. No grietas.
Techo |  |  |  |  | verificar homogeneidad, posibles barrigas y desniveles.
Pintura |  |  |  |  | toda la superficie cubierta y homogénea, mismo tono de color que resto para detectar maquilaje de humedades con varias capas. En caso de cotelé, verificar esquinas.
Escayola |  |  |  |  | Verificar rotura de azulejos en parte alta, por colocamiento de escayola.
Azulejos |  |  |  |  | Tocar todos los azulejos con moneda y ver que no hay aristas ni sueltos. Comprobar nivel de colocación, y que su vertical es homogénea (todos los azulejos terminan a la misma altura). Comprobar lechada suficiente.
Ventanas |  |  |  |  | Abrir y cerrar ventanas.No desajustes en los mecanismos del cierre. Verificar nivel de la hoja.
Cristales |  |  |  |  | En caso de Climalit, comprobar espesor según memoria de calidades. Revisar arañazos y juntas de aluminio.
Sanitarios |  |  |  |  | Comprobar picotazos y acabados con silicona
Persianas |  |  |  |  | Subir y bajar todas las persinas hasta el máximo.Comprobar que todas cierran perfectamente y no hay atascos ni desniveles.
Interruptores y enchufes |  |  |  |  | Comprobar que el mecanismo funciona correctamente y no hay roturas en el plástico. En habitaciones con más de un enchufe, comprobar conmutación de los mismos. Verificar número de enchufes según normativa.
Nº de enchufes |  |  |  |  | Comprobar que la distancia entre la vertical del borde de la bañera y el punto de luz más próximo en pared y cualquier base de enchufe no es inferior a un metro.
Luces |  |  |  |  | comprobar que todas funcionan y los remates estan bien hechos y posicionados según plano.
Radiador |  |  |  |  | Uno por estancia preferiblemente debajo de las ventanas. Válvula de reglaje, purgador, y termostato funciona.
Electrodomésticos |  |  |  |  | Verificar arañazos y fijación de los mismos. Comprobar apertura y cierre. Revisar si los modelos corresponden con la memoria de calidades y preguntar sobre la garantía de los mismos.
Grifería |  |  |  |  | Abir todos los grifos y comprobar que no hay fugas en ninguna de las tuberías vistas. Abrir y cerrar todos los grifos comprobando si gotean y si la cantidad de agua es suficiente en frio como en caliente. No hay ruidos.
Simultaneidad de caudal de agua |  |  |  |  | Hacer funcionar simultáneamente los grifos de la bañera y lavabo en los cuartos de baño, del fregadero de la cocina y una bañera. Con estas simultaneidades no se debería apreciar reducción del caudal.
Enchufes |  |  |  |  | 2 Enchufes de 10A, 2 Enchufes de 16A y uno de 25A
DATE: |  |  | EL COMPRADOR |  |  | EL VENDEDOR
2010-01-30
FECHA | 2010-01-30
PUNTOS DE INSPECCIÓN. |  | OK | NOK | NO APLICA | COMPROBAR | COMENTARIOS
PASILLO
Puertas principal |  |  |  |  | Golpeada o astillada, arrastra, abre, cierra perfectamente sin rozar suelo.Los clavos están disimulados
Puerta de paso |  |  |  |  | Golpeada o astillada, arrastra, abre, cierra perfectamente sin rozar suelo.Los clavos están disimulados
Cerradura |  |  |  |  | Todas las vueltas encajan perfectamente
Marco puerta |  |  |  |  | No Golpeado ni astillado. Clavos disimulados y terminaciones perfectas.
Picaportes y tiradores |  |  |  |  | Sin arañar
Armarios |  |  |  |  | Rozaduras, puertas abren y cierran perfectamente, forrados interiormente
Tarima |  |  |  |  | Terminaciones en paredes, uniones con habitaciones, no suena, no levanta, pisar toda la superficie.
Rodapies |  |  |  |  | Ajuste perfecto de los tramos, fijación correcta a la pared, y clavos de fijación sisimulados.
Paredes |  |  |  |  | Verificar homogeneidad, posibles barrigas y desniveles.
Paredes en juntas con ventanas. |  |  |  |  | Verificar las juntas con ventanas. No grietas.
Techo |  |  |  |  | Verificar homogeneidad, posibles barrigas y desniveles.
Pintura |  |  |  |  | Toda la superficie cubierta y homogénea, mismo tono de color que resto para detectar maquilaje de humedades con varias capas. En caso de cotelé, verificar esquinas.
Escayola |  |  |  |  | Verificar rotura de azulejos en parte alta, por colocamiento de escayola.
Azulejos |  |  |  |  | Tocar todos los azulejos con moneda y ver que no hay aristas ni sueltos. Comprobar nivel de colocación, y que su vertical es homogénea (todos los azulejos terminan a la misma altura). Comprobar lechada suficiente.
Ventanas |  |  |  |  | Abrir y cerrar ventanas.No desajustes en los mecanismos del cierre. Verificar nivel de la hoja.
Cristales |  |  |  |  | En caso de Climalit, comprobar espesor según memoria de calidades. Revisar arañazos y juntas de aluminio.
Persianas |  |  |  |  | Subir y bajar todas las persinas hasta el máximo.Comprobar que todas cierran perfectamente y no hay atascos ni desniveles.
Interruptores y enchufes |  |  |  |  | Comprobar que el mecanismo funciona correctamente y no hay roturas en el plástico. En habitaciones con más de un enchufe, comprobar conmutación de los mismos. Verificar número de enchufes según normativa.
Luces |  |  |  |  | Comprobar que todas funcionan y los remates estan bien hechos y posicionados según plano.
Nº de puntos de Luz |  |  |  |  | Comprobar que hay un punto de luz cada 5 m lineales
Portero eléctrico o videoportero |  |  |  |  | Comprobar que abre, cierra y se ve perfectamente.
Sistema domótico |  |  |  |  | Comprobar que funciona y solicitar manual de usuario.
Radiador |  |  |  |  | Uno por estancia preferiblemente debajo de las ventanas. Válvula de reglaje, purgador, y termostato funciona.
DATE: | 2010-01-30 |  | EL COMPRADOR |  |  | EL VENDEDOR
FECHA | 2010-01-30
PUNTOS DE INSPECCIÓN. |  | OK | NOK | NO APLICA | COMPROBAR | COMENTARIOS
ELEMENTOS COMUNES Y VARIOS
Sistema de calefacción individual |  |  |  |  | Compruebe que existe 1 valvula de seguridad, 1 termómetro, 1 termostato, adecuada salida de humos, placa de características, manual de uso
Nivel de aislamiento acústico |  |  |  |  | Aislamiento de al menos 45dB = Muro de ladrillo macizo (15cm espesor) y no tabique o tabicón (7 y 12 cm)
Correcto alumbrado de la escalera
Interruptores escalera |  |  |  |  | Con piloto de señalización
Extintor y columna seca |  |  |  |  | Si >24m= 1 extintor por planta + columna seca.
Alumbrado de emergencia |  |  |  |  | Si > 12m altura o > 30 viviendas = alumbrado de emergencia
Dimensiones plaza de garaje |  |  |  |  | mínimo 2,20 x 4 ,50
Humedades en Garaje
Trastero |  |  |  |  | Comprobar humedades, puertas y alumbrado
DATE: | 2010-01-30 |  | EL COMPRADOR |  |  | EL VENDEDOR
ELEMENTOS A PORTAR EL DÍA DE LA VISITA
ESCALERA |  | Para chequear marcos de puertas, ventanas, armarios.
LINTERNA |  | En caso de que no haya luz, armarios.
CÁMARA DE FOTOS |  | Para tener constancia de cómo estaba y chequear su posterior resolución
POSITS |  | Para dejar marcado y facilitar la localización de los desperfectos
SECADOR |  | Para comprobar el funcionamiento de los enchufes
PLANO DE INSTALACIONES |  | Para chequer la correcta instalación de enchufes, cables, etc según proyecto.
MEMORIA DE CALIDADES |  | Para chequear modelos, acabados, marcas, etc.
Bombilla |  | Para chequear luces
Polímetro |  | Para chequear cables sueltos, enchufes, etc.