## vestibulo
Estancia vivienda | OK | NOK | Observaciones
Vestíbulo
Puerta exterior:
La puerta es blindad con cerradura de seguridad
Puerta inspección visual interior y exterior
Puerta ciclo apertura y cierre con buen encaje.
Puerta comprobar picaporte interior y exterior
Puerta no tiene huecos y está nivelada
Marco de puerta Inspección visual ambos lados
Mirilla inspección visual
Timbre Comprobar funcionamiento
Telefonillo está bien instalado
Telefonillo funciona correctamente
Cuadro eléctrico:
Inspección visual comprobando buen estado
Se identifica el uso de cada magnetotérmico
Comprobar la identificación del uso con la realidad
Paredes:
Se aprecian lisas y sin abombamientos
Pintura paredes es plástica
El color de la pintura es homogéneo
Los roda-pies está bien colocados y no muestran arañazos
Techo:
Se aprecia liso y sin abombamientos
La pintura es al temple liso
La pintura se muestra homogénea
El hueco para los cables de luz no tiene desperfectos
Los cables de luz no son cortos o están deteriorados
Suelo:
Es tarima flotante de laminado sintético
No se observan arañazos ni desperfectos
El color es homogéneo en toda la superficie
No se observan abombamientos
No se observan partes sueltas o mal instaladas.
Luz:
Interruptores se observan bien instalados y sin desperfectos
Interruptor se prueba funcionamiento mecánico
Interruptor se prueba funcionamiento eléctrico
Enchufes bien instalados y sin desperfectos
Enchufe tiene tensión
Armario:
Comprobar aspecto exterior de puertas correcto
Comprobar aspecto interior de puertas correcto
Realizar un ciclo de apertura y cierre de las puertas
El interior muestra un aspecto limpio y desperfectos
Es modular
Está forrado interiormente
Puerta acceso cocina:
Inspección visual interior y exterior
Realizar un ciclo apertura y cierre con buen encaje.
Comprobar picaporte interior y exterior
No se observan huecos al estar cerrada y está nivelada
Marco de puerta Inspección visual ambos lados sin daños
Puerta acceso salón:
Puerta inspección visual interior y exterior
Puerta ciclo apertura y cierre con buen encaje.
Puerta comprobar picaporte interior y exterior
Puerta no tiene huecos y está nivelada
Marco de puerta Inspección visual ambos lados
La puerta del salón es con vidriera

## cocina
Estancia vivienda | OK | NOK | Observaciones
Cocina
Paredes:
Los azulejos se observan bien instalados
No hay azulejos sueltos ni deteriorados
El color es homogéneo en todos ellos
El azulejo es cerámico
Suelo:
El suelo es de gres
Se observa una buena instalación y sin abombamientos
No hay partes sueltas ni deterioradas
El color es homogéneo
Techo:
Se aprecia liso y sin abombamientos
La pintura es al temple liso
La pintura se muestra homogénea
El hueco para los cables de luz no tiene desperfectos
Los cables de luz no son cortos o están deteriorados
Radiador:
Se observa bien instalado
No se observan desperfectos
Comprobar anclaje a la pared
Luz:
Interruptores se observan bien instalados y sin desperfectos
Interruptor se prueba funcionamiento mecánico
Interruptor se prueba funcionamiento eléctrico
Enchufes bien instalados y sin desperfectos
Varios:
Existe toma de agua y desagüe para lavaplatos y fregadero
No se observan desperfectos en las tomas de agua
Existe instalación de TV, FM y teléfono. Bien instalado
Puerta acceso tendedero:
Puerta inspección visual interior y exterior
Puerta ciclo apertura y cierre con buen encaje.
Puerta comprobar picaporte interior y exterior
Puerta no tiene huecos y está nivelada
Marco de puerta Inspección visual ambos lados
Mediciones para encargar cocina:
Medir el diámetro del tubo de la campana
Medir la altura del techo
Medir distancia desde de las paredes a tomas de agua y fuerza

## tendedero
Estancia vivienda | OK | NOK | Observaciones
Tendedero
Paredes:
Se aprecian lisas y sin abombamientos
Pintura paredes es plástica
El color de la pintura es homogéneo
Los roda-pies está bien colocados y no muestran arañazos
Techo:
Se aprecia liso y sin abombamientos
La pintura es al temple liso
La pintura se muestra homogénea
El hueco para los cables de luz no tiene desperfectos
Los cables de luz no son cortos o están deteriorados
Paredes:
Se aprecian lisas y sin abombamientos
Pintura paredes es plástica
El color de la pintura es homogéneo
Suelo:
El suelo es de gres
Se observa una buena instalación y sin abombamientos
No hay partes sueltas ni deterioradas
El color es homogéneo
El desagüe se encuentra bien montado y sin desperfectos
Ventanas:
Es tipo climalit
Se observa sin deterioro y buen acabado
Se realiza secuencia de apertura y cierre

## Salón
Estancia vivienda | OK | NOK | Observaciones
Salón
Paredes:
Se aprecian lisas y sin abombamientos
Pintura paredes es plástica
El color de la pintura es homogéneo
Los roda-pies está bien colocados y no muestran arañazos
Techo:
Se aprecia liso y sin abombamientos
La pintura es al temple liso
La pintura se muestra homogénea
El hueco para los cables de luz no tiene desperfectos
Los cables de luz no son cortos o están deteriorados
Hueco preinstalación AACC se observa bien instalado
Suelo:
Es tarima flotante de laminado sintético
No se observan arañazos ni desperfectos
El color es homogéneo en toda la superficie
No se observan abombamientos
No se observan partes sueltas o mal instaladas.
Luz:
Interruptores se observan bien instalados y sin desperfectos
Interruptor se prueba funcionamiento mecánico
Interruptor se prueba funcionamiento eléctrico
Enchufes bien instalados y sin desperfectos
Enchufe tiene tensión
Mirador:
Es tipo climalit
Se observa sin deterioro y buen acabado
Se realiza secuencia de apertura y cierre de ventana
Se observa un buen aislamiento y no entra aire
Radiador:
Se observa bien instalado
No se observan desperfectos
Comprobar anclaje a la pared
Puerta acceso distribuidor:
Inspección visual interior y exterior
Realizar un ciclo apertura y cierre con buen encaje.
Comprobar picaporte interior y exterior
No se observan huecos al estar cerrada y está nivelada
Marco de puerta Inspección visual ambos lados sin daños

## Distribuidor
Estancia vivienda | OK | NOK | Observaciones
Distribuidor
Paredes:
Se aprecian lisas y sin abombamientos
Pintura paredes es plástica
El color de la pintura es homogéneo
Los roda-pies está bien colocados y no muestran arañazos
Techo:
Se aprecia liso y sin abombamientos
La pintura es al temple liso
La pintura se muestra homogénea
El hueco para los cables de luz no tiene desperfectos
Los cables de luz no son cortos o están deteriorados
Hueco preinstalación AACC se observa bien instalado
Suelo:
Es tarima flotante de laminado sintético
No se observan arañazos ni desperfectos
El color es homogéneo en toda la superficie
No se observan abombamientos
No se observan partes sueltas o mal instaladas.
Luz:
Interruptores se observan bien instalados y sin desperfectos
Interruptor se prueba funcionamiento mecánico
Interruptor se prueba funcionamiento eléctrico
Enchufes bien instalados y sin desperfectos
Enchufe tiene tensión
Radiador:
Se observa bien instalado
No se observan desperfectos
Comprobar anclaje a la pared
Puerta acceso dormitorio 2
Inspección visual interior y exterior
Realizar un ciclo apertura y cierre con buen encaje.
Comprobar picaporte interior y exterior
No se observan huecos al estar cerrada y está nivelada
Marco de puerta Inspección visual ambos lados sin daños
Puerta acceso dormitorio 1
Inspección visual interior y exterior
Realizar un ciclo apertura y cierre con buen encaje.
Comprobar picaporte interior y exterior
No se observan huecos al estar cerrada y está nivelada
Marco de puerta Inspección visual ambos lados sin daños
Puerta acceso baño 2
Inspección visual interior y exterior
Realizar un ciclo apertura y cierre con buen encaje.
Comprobar picaporte interior y exterior
No se observan huecos al estar cerrada y está nivelada
Marco de puerta Inspección visual ambos lados sin daños
Puerta acceso baño 1
Inspección visual interior y exterior
Realizar un ciclo apertura y cierre con buen encaje.
Comprobar picaporte interior y exterior
No se observan huecos al estar cerrada y está nivelada
Marco de puerta Inspección visual ambos lados sin daños

## habitación
Estancia vivienda | OK | NOK | Observaciones
Habitación
Paredes:
Se aprecian lisas y sin abombamientos
Pintura paredes es plástica
El color de la pintura es homogéneo
Los roda-pies está bien colocados y no muestran arañazos
Techo:
Se aprecia liso y sin abombamientos
La pintura es al temple liso
La pintura se muestra homogénea
El hueco para los cables de luz no tiene desperfectos
Los cables de luz no son cortos o están deteriorados
Hueco preinstalación AACC se observa bien instalado
Suelo:
Es tarima flotante de laminado sintético
No se observan arañazos ni desperfectos
El color es homogéneo en toda la superficie
No se observan abombamientos
No se observan partes sueltas o mal instaladas.
Luz:
Interruptores se observan bien instalados y sin desperfectos
Interruptor se prueba funcionamiento mecánico
Interruptor se prueba funcionamiento eléctrico
Enchufes bien instalados y sin desperfectos
Enchufe tiene tensión
Armario:
Comprobar aspecto exterior de puertas correcto
Comprobar aspecto interior de puertas correcto
Realizar un ciclo de apertura y cierre de las puertas
El interior muestra un aspecto limpio y desperfectos
Es modular
Está forrado interiormente
Mirador:
Es tipo climalit
Se observa sin deterioro y buen acabado
Se realiza secuencia de apertura y cierre de ventana
Se observa un buen aislamiento y no entra aire
Radiador:
Se observa bien instalado
No se observan desperfectos
Comprobar anclaje a la pared

## baño grande
Estancia vivienda | OK | NOK | Observaciones
Baño grande
Paredes:
Los azulejos se observan bien instalados
No hay azulejos sueltos ni deteriorados
El color es homogéneo en todos ellos
El azulejo es cerámico
Suelo:
El suelo es de gres
Se observa una buena instalación y sin abombamientos
No hay partes sueltas ni deterioradas
El color es homogéneo
Techo:
Se aprecia liso y sin abombamientos
La pintura es al temple liso
La pintura se muestra homogénea
El hueco para los cables de luz no tiene desperfectos
Los cables de luz no son cortos o están deteriorados
Hueco preinstalación AACC se observa bien instalado
Luz:
Interruptores se observan bien instalados y sin desperfectos
Interruptor se prueba funcionamiento mecánico
Interruptor se prueba funcionamiento eléctrico
Enchufes bien instalados y sin desperfectos
Enchufe tiene tensión
Lavabo
Se observa sin daños y bien anclado
La grifería es monomando y tiene tapón.
La griferia cierra bien y está bien sujeta
Inodoro
Se observa sin daños y bien anclado
La cisterna parece que funciona
Bañera
Se observa sin daños y bien instalada
La griferia cierra bien y está bien sujeta
Bidé
Se observa sin daños y bien anclado
La griferia cierra bien y está bien sujeta
La rejilla de ventilación está bien instalada

## Varios
Llevar cámara de fotos.
Llevar ipad
Llevar un metro y plano
Llevar frontal o linterna
Llevar un botella de agua.
Intentar probar el agua caliente
Informarme de como notificar los desperfectos y la persona responsable tanto de Arjusa como de la constructora
Enchufes comprobar tensión